## Electrical components
Menge | Kennzeichnung | Benennung | Name | Benngroessen und Type (Best. Ang.) | Hersteller | Indent-Nr. | Reference | Remarks
1 | 4A1 | Zahnradpumpenaggregat | Central Lubrication Unit | 122 049 306 110V 50/60Hz | Vogel | 27.70580 | 157, 237, 265, p19:B7, p32:D5
1 | 7A1 | Thyristorverstaerker | Thyristor amplifier | 3TRM2-G11-WO/Z55 | Indramat | 27.69155 | 062 (in), 081 (out), 102 (out), 167, p23:E3, p28:B3
3 | 7A1 |  |  |  | Indramat
1 | 8A1 | Messystem LS ??? f.X-Achse | Measyrement system X-axis | Messlaenge ??? mm | Heidehain |  | p24:E1
2 | 9A1 | Messystem LS 403 f. Y,Z-achse | Measurement system Y,Z-axis | Messlaenge 370 mm | Heidehain |  | p24:E3, p31:C4, p32:D4
| 10A1 | [5 empty] | p24:E5, p31:B5, p32:C4
1 | 19A1 | Steuerung CNC-432/10E | CNC-432/10E Control System | 9418 830 00291 Farbe | Philips | 27.70194 | 102, 122, 162, 203, 224, 243, 263, p21:A4, p22:A1, p23:A1, p24:A1, p26:D2, p28:D3
| 19A2 | [5 empty] | 122, p21:C1, p23:F7, p26:B1, p30:C4
1 | 19A4 | Impulsformer 3 Achsen | 3-Axis Encoder Interface | Aufl. 0,001 | Heidehain | 27.69658 | p24:C1
1 | 28A1 | Platine | Relay Interface Board | 8505.131 A | El. Product | 27.69923 | p18, p22:E2, p28:C7, p31:C5
1 | 6F1 | Sicherungsautomat | MCB (Miniature Circuit Breaker) | E83 U 3 pol. 3A | AEG | 27.68547 | 042, p28:C2
4 | 6F2 | Sicherungsautomat | MCB (Miniature Circuit Breaker) | E81 U 1 pol. 2A | AEG | 27.68536 | 045, p28:C2
| 6F3 | [5 empty] | 045, p28:C2
| 6F4 | [5 empty] | 051, p28:C2
| 6F5 | [5 empty] | 054, p28:C2
1 | 6F6 | Sicherungsautomat | MCB (Miniature Circuit Breaker) | E81 U 1 pol. 4A | AEG | 27.68538 | 059, p28:C3
1 | 6H1 b. 50Hz | Maschinenleuchte | Machine light | ST 204 24V 50Hz | Waldmann | 93.16911 | 051, p20:B8, p32:B3
1 | 6H1 b. 60Hz | Maschinenleuchte | Machine light | ST 204 24V 60Hz | Waldmann | 27.69492 | 051, p20:B8, p32:B3
2 | 1K1 | Luftschuetz | Motor Contactor | 3TB 4017 OAG1 110V 50/60Hz | Siemens | 27.59087 | 013, 143, 144, 148, p28:C1
| 1K2 | [5 empty] | 015, 143, 144, p28:C2
1 | 1K6 | Zeitrelais | Time Delay Relay | ZFS 10/110V 50/60Hz 1UZ | Pilz | 27.59629 | 150, 284, p28:C3
2 | 2K1 | Luftschuetz | Motor Contactor | 3TB 4010 OAG1 110V 50/60Hz | Siemens | 27.70656 | 023, 136, p28:D2
| 3K1 | [5 empty] | 026, 138, p28:D2
1 | 7K1 | Luftschuetz | Motor Contactor | LC1-D 254 F / A65 110V 50/60Hz | Telemechanique | ??? | 065, 067, 116, 127, 131, p28:B2
2 | 7K2 | Luftschuetz | Motor Contactor | LC1-D 258 F A65 110V 50/60Hz | Telemechanique | 27.64632 | 045, 082, 086, 131, 133, p28:C2
| 7K3 | [5 empty] | 045, 090, 131, 134, p28:C2
2 | 11K1 | Luftschuetz | Motor Contactor | 3TB 4317 OAG1 110V 50/60Hz | Siemens | 27.63460 | 017, 143, 145, 146, p28:D1
| 11K2 | [5 empty] | 019, 143, 145, 146, 149, p28:D2
18 | K1 | Schaltrelais | Switching Relay | 24V GS 10A RL 301 024 | Schrak | 27.67423 | 127, 299, p27:D2
| 1K7 | [5 empty] | 145, 178, 263, 284, p27:B4
| 1K8 | [5 empty] | 143, 192, p27:D3
| 1K9 | [5 empty] | 143, 193, p27:C3
| 1K10 | [5 empty] | 144, 194, p27:C3
| 2K2 | [5 empty] | 136, 195, p27:C2
| 4K1 | [5 empty] | 156, 174, p28:D3
| 5K1 | [5 empty] | 138, 178, p27:B1
| 11K3 | [5 empty] | 183, 308, 313, 318, p27:C5
| 11K4 | [5 empty] | 184, 304, p27:B4
| 11K5 | [5 empty] | 185, 309, p27:B5
| 11K6 | [5 empty] | 186, 314, p27:B5
| 11K7 | [5 empty] | 187, 302, p27:C5
| 11K8 | [5 empty] | 143, 149, 188, 302, p27:C4
| 11K9 | [5 empty] | 145, 189, p27:C3
| 11K10 | [5 empty] | 146, 190, p27:C4
| 19K1 | [5 empty] | 127, 169, p27:D2
| 35K1 | [5 empty] | 204, 224, 289, p27:D3
1 | 7K1 | Hilfsschalterblock | Auxiliary Contact Block | LA1-D229 | Telemechanique | 27.56613 | 127
3 | 8L1 | Glaettungsdrossel | Motor Choke | GLD 2 | Schuster | 27.57603 | 082, p29:B3
| 9L1 | [5 empty] | 087, p29:B4
| 10L1 | [5 empty] | 091, p29:B4
1 | 1M1 | Drehstrommotor Br. 110V | Spindle motor | 380/660 50/60Hz 2,2kW | Siemens | 27.69825 | 013, p31:B4, p32:B5
| 1Y1 | ? | ? | ? | ? | ? | 013, 149, p19:B2, p31:B4, p32:B5 | This seems to be the brake for 1M1
1 | 2M1 | Kuehlmittelpumpe | Flood Coolant Pump | PRT 5B TT120 220-440V 50/60Hz | Spandau | 27.55656 | 023, p19:B5, p31:E3
1 | 3M1 | Hydrauliekpunpe | Hydraulic Pump | 380-440V 50/60Hz | Hawe | 27.70463 | 026, p19:B6, p32:C5
2 | 8M1 | Gleichstromatrieb | Servo Motor | MDC 10.20F/MMA-0/SO6 | Indramat | 27.63207 | 084, p19:E3, p31:D3
| 10M1 | [5 empty] | 092, p19:E7, p31:C4
1 | 9M1 | Gleichstromatrieb | Servo Motor | MDC 10.20F/MMA-1/SO6 | Indramat | 27.63041 | 088, p19:E5, p32:E5
| 8B1 | ??? | ??? | ??? | ??? | ??? | 084, p19:E2, p31:D3
| 9B1 | ??? | ??? | ??? | ??? | ??? | 088, p19:E5, p32:E5
| 10B1 | ??? | ??? | ??? | ??? | ??? | 092, p19:E7, p31:B4
| 8B2 | ??? | ??? | ??? | ??? | ??? | 084, 165, p19:E3, p31:D3
| 9B2 | ??? | ??? | ??? | ??? | ??? | 088, 165, p19:E5, p32:E5
| 10B2 | ??? | ??? | ??? | ??? | ??? | 092, 165, p19:E8, p31:B4
| 9Y1 | ??? | ??? | ??? | ??? | ??? | 088, 116, p19:E6, p32:E5
3 | 11M1 | Getriebemotor | Gear Motor | 24V 402-901 SWF | SWF | 27.67361 | 305, p19:B3, p20:B5, p32:B5
| 11M2 | [5 empty] | 310, p20:B5, p32:B5
| 11M3 | [5 empty] | 315, p20:B6, p32:B6
1 | 29M2 | Waermetauscher | Heat Exchanger | Wb300 220V 50/60Hz | Bader | 27.70756 | 052, p28:B5
1 | Q1 | Hauptschalter | Main Disconnect Switch | C26 C11241 VE | Kr. Naimer | 27.66061 | 002, p28:B1, p32:C6
1 | Q2 | Motorschutzschalter | Motor Protection Circuit Breaker (MPCB) | 3VE 3000-2MA00 10-16A | Siemens | 27.64170 | 009, p28:C2
1 | 1Q1 | Motorschutzschalter | Motor Protection Circuit Breaker (MPCB) | 3VE 3000-2KA00 4-6,3A | Siemens | 27.64901 | 013, 127, p28:C1
1 | 1Q1 | Hilfsschalterblock | Auxiliary Contact Block | 3VE 9301-1AA00 | Siemens | 27.61664
1 | 2Q1 | Motorschutzschalter | Motor Protection Circuit Breaker (MPCB) | 3VE 1010 2D 0,25-0,4A | Siemens | 27.56814 | 023, 136, p28:C2
1 | 3Q1 | Motorschutzschalter | Motor Protection Circuit Breaker (MPCB) | 3VE 1010 2G 1-1,6A | Siemens | 27.56817 | 026, 138, p28:C2
1 | 7Q1 | Motorschutzschalter | Motor Protection Circuit Breaker (MPCB) | 3VE 3000 2NA00 16-25A | Siemens | 27.61667 | 066, p28:C2
3 | 8R1 | Widerstand | Braking Resistor | GRVF 20/165-S 1 Ohm | Danotherm | 27.59419 | 082, p29:B3
| 9R1 | [5 empty] | 086, p29:B4
| 10R1 | [5 empty] | 090, p29:B4
3 | 11R1 | Widerstand | Motor Resistor | 100 Ohm GRV 10/055-L | Danotherm | 27.59944 | 305, p27:B4
| 11R2 | [5 empty] | 310, p27:B5
| 11R3 | [5 empty] | 315, p27:B5
3 | 11R4 | Varistor | Surge Protection Varistor | VDR 2322 5520 2281 | Sasco | 27.51895 | 304
| 11R5 | [5 empty] | 309
| 11R6 | [5 empty] | 314
7 | 1RC3 | Loeschglied | Contactor Suppressor | RC-S01/220/110/220V | Murr | 27.59816 | 143, p28:C1
| 1RC4 | [5 empty] | 144, p28:C2
1RC7
| 2RC2 | [5 empty] | 136, p28:D2
| 3RC2 | [5 empty] | 138, p28:D2
| 11RC1 | [5 empty] | 145, p28:D1
| 11RC2 | [5 empty] | 146, p28:D2
3 | 1RC1 | Loeschblock f. Motor | Motor Surge Suppressor | HRC3/047-400 23002 | Murr | 27.69631 | 014, p28:C1
| 2RC1 | [5 empty] | 024
| 3RC1 | [5 empty] | 026
3 | 7RC1 | Loeschglied | Suppressor | LA9-D0 ???? | Telemechanique | 27.61666 | 131, p28:B2, p28:C2
| 7RC2 | [5 empty] | 133
| 7RC3 | [5 empty] | 134, p28:C2
1 | S1 | Drucktaste Not-Aus | E-Stop Button | P-V/NA | Kl. Moeller | 27.5?026 | 127, p21:D1, p30:D6
3 | 8S1 | Endschalter | Limit Switch | N1A K502 | Euchner | 27.68395 | 296, p20:E6, p31:D4, p32:D4
| 9S1 | [5 empty] | 296, p20:E7, p31:D5, p32:D4
| 10S1 | [5 empty] | 296, p20:E8, p32:C5
3 | 11S1-5 | Reihengrenztaster | Multiple limit switch | Typ SN05 D12-502 | Euchner | 27.68999 | 243-246, 307, p20:B-C2, p32:B5
| 11S6-10 | [5 empty] | 249-252, 312, p20:B-C3, p32:B5
| 11S11-15 | [5 empty] | 255-258, 317, p20:B-C4, p32:B6
1 | 3SH1 | Leuchttaster | Push Button with Indicator Light | LT2/KFA/NA | Kl. Moeller | 27.55448 | 139, p21:D2, p30:D6
1 | 6T1 | Steuertrafo | Control Transformer | Sek. 3x19/24 220/110-220V Prim. 380V | Schuster | 23.66200 | 060, p29:B5
1 | 7T1 | Stromrichtertrafo | Rectifier Transformer | ETT 5,0/S-380V /2x140V | Schuster | 27.63190 | 065, p29:C5
| 7B1 | ??? | ??? | ??? | ??? | ??? | 067, 299
2 | 6V2 | Gleichrichter | Rectifier | Typ PBT 05 25A | EOI | 27.66428
6V2
19 |  | Dioden | Diodes | ??? | ??? | 27.51118
| 6V1 | ??? | ??? | ??? | ??? | ??? | 043, p28:C3
| 6V2 | ??? | ??? | ??? | ??? | ??? | 043, p28:C3
| 6R1 | ??? | ??? | ??? | ??? | ??? | 046
| 6R2 | ??? | ??? | ??? | ??? | ??? | 046
| 6C1 | ??? | ??? | ??? | ??? | ??? | 046
| 6C2 | ??? | ??? | ??? | ??? | ??? | 046
| 7S1 | ??? | ??? | ??? | ??? | ??? | 115, 169, p27:B3 | This is one of the three manual switches in the door to activate the y-axis brake
| 1R1 | ??? | ??? | ??? | ??? | ??? | 149
| 19V1 | ??? | ??? | ??? | ??? | ??? | 169, , p27:D2
| 4V1 | ??? | ??? | ??? | ??? | ??? | 174
| 5V1 | ??? | ??? | ??? | ??? | ??? | 178, p27:B2
| 11V3 | ??? | ??? | ??? | ??? | ??? | 183, p27:C5
| 11V4 | ??? | ??? | ??? | ??? | ??? | 184, p27:C4
| 11V5 | ??? | ??? | ??? | ??? | ??? | 185, p27:C5
| 11V6 | ??? | ??? | ??? | ??? | ??? | 186, p27:C5
| 11V7 | ??? | ??? | ??? | ??? | ??? | 187, 284, p27:C5
| 11V8 | ??? | ??? | ??? | ??? | ??? | 188, p27:D4
| 11V9 | ??? | ??? | ??? | ??? | ??? | 189, p27:D3
| 11V10 | ??? | ??? | ??? | ??? | ??? | 190, p27:C3
| 1V7 | ??? | ??? | ??? | ??? | ??? | , p27:C4
| 1V8 | ??? | ??? | ??? | ??? | ??? | 192, p27:D3
| 1V9 | ??? | ??? | ??? | ??? | ??? | 193, p27:D3
| 1V10 | ??? | ??? | ??? | ??? | ??? | 194, p27:C3
| 2V2 | ??? | ??? | ??? | ??? | ??? | 195, p27:C2
| 35V1 | ??? | ??? | ??? | ??? | ??? | 204, p27:D3
| 19S1 | ??? | ??? | ??? | ??? | ??? | 269, p27:B3
| 19S2 | ??? | ??? | ??? | ??? | ??? | 270, p27:B3
| 19X2 | Anschluss Laserinterferometer | ??? | ??? | ??? | ??? | 289
| See remarks |  | Spindle protection switch |  |  |  | 299 | This switch is installed afterwards because of ARBO regulations
| V1 | ??? | ??? | ??? | ??? | ??? | 299, p27:D2
Zusaetzlich bei Betriebsspannung 200/220/420/440/500V / Additionally with operating voltage 200/220/420/440/500V.
1 | T1 | Vorschalttrenntrafo | Pre-Separator Isolation Transformer | 13 kVA Prim. 200/220/420/440/500V Sek. 380V | Schuster | 22.55326 | 001
Nur bei bedarf / Only when needed
1 | 19A3 | Handkommandost. CNC-432/10 | Remote controller |  | Philips | 27.69371 | 271, p25:A1
1 | 29F1 | Sicherungsautomat |  | E81 U 1 pol. 10A | AEG | 27.68540 | 037, p28:C3
1 | 29M1 | Kuhlaggregat |  | K?09 220V 50/60Hz | ??? | 27.70110 | 037, p28:B5
1 | 19S3 | Kontacktboekshen |  | ???? | Kl. Moeller |  | 268, p21:D3, p30:D7
1 | 19S3 | Schluesselschalter |  | S-Sond Form 2/NA | Kl. Moeller
| 19X1 | ??? | ??? | ??? | ??? | ??? | 058
| S3 | Drucktaste Not-Aus | E-Stop Button | ??? | ??? | ??? | 296, p25:E2, p30:B1 | E-Stop button remote control

## Terminal blocks
Voltage | Voorzijde rijgklem | Kleur voorzijde rijgklem | Rijgklem kast | Brug rijgklem | Kleur achterzijde rijgklem | Kleur deur | Rijgklem deur | Brug deur | Achterzijde rijgklem / relais deur | Opmerkingen
380V | 1M1 | Zwart | 1-3 |  | Zwart |  |  |  | 1Q1
|  | - | 4-6 |  | -
| 1M1 | Groen-Geel | PE |  | -
380V | 2M1 | Zwart | 7-9 |  | Zwart |  |  |  | 2K1
| 2M1 | Groen-Geel | PE |  | -
380V | 3M1 | Zwart | 10-12 |  | Zwart |  |  |  | 3K1
| 3M1 | Groen-Geel | PE |  | -
|  | - | 13 |  | -
|  | - | 14 |  | -
|  | - | 15 |  | -
|  | - | PR |  | -
220V |  | - | 38 |  | Zwart |  |  |  | 29F1 | Is voor koelaggregaat. Niet in gebruik
N |  | - | 39 |  | Blauw |  |  |  |  | Is voor koelaggregaat. Niet in gebruik
|  | - | PE |  | Groen-Geel |  |  |  |  | Is voor koelaggregaat. Niet in gebruik
0V |  | - | 50 | ┐ | Rood |  |  |  |  | is voor machinelamp. Niet in gebruik
PE |  | - | PE | ┘ | Groen-Geel |  |  |  |  | is voor machinelamp. Niet in gebruik
24V |  | - | 51 |  | Rood |  |  |  | 6F4 | is voor machinelamp. Niet in gebruik
N | 29M1 | - | 52 | ┐ | Rood |  |  |  | 6T1 | Warmtewisselaar in de deur
N | 19X1 | - | 52 | │ | - |  |  |  |  | Stekkerdoos aan zijkant van besturingskast. (Niet aangesloten)
PE |  | - | PE | ┘ | -
220V | 29M1 | - | 53 | ┐ | Rood |  |  |  | 6F5 | Warmtewisselaar in de deur
220V | 19X1 | - | 53 | ┘ | - |  |  |  | 6F5 | Stekkerdoos aan zijkant van besturingskast. (Niet aangesloten)
Rood plaatje
|  | Bruin | 80 |  | Bruin
|  | Wit | 81 |  | Wit
|  | Shielding | S |  | Shielding
|  | Bruin | 82 |  | Bruin
|  | Wit | 83 |  | Wit
|  | Shielding | S |  | Shielding
|  | Bruin | 84 |  | Bruin
|  | Wit | 85 |  | Wit
|  | Shielding | S |  | Shielding
|  | Zwart | 90 |  | Zwart
|  | Zwart | 91 |  | Zwart
|  | Zwart | 92 |  | Zwart
|  | Zwart | 93 | ┐ | Zwart
|  | Zwart | 94 | │ | -
|  | Zwart | 95 | ┘ | Zwart
|  | Groen-Geel | PE |  | Groen-Geel
|  | - | PE |  | Groen-Geel
|  | Groen-Geel | PE |  | Groen-Geel
|  | Groen-Geel | PE |  | Groen-Geel
|  | Groen-Geel | PE |  | Groen-Geel
|  | Groen-Geel | PE
0V |  | Zwart | 150 | ┐ | Rood |  |  |  | 6T1 | TODO: uitzoeken waar de zwarte draden naartoe gaan
0V |  | Zwart | 150 | │ | Rood |  |  |  | 6T1
0V |  | - | 150 | │ | - |  |  |  | 6T1
0V |  | - | 150 | ┘ | - |  |  |  | 6T1
PE |  | Groen-Geel | PE |  | Groen-Geel
PE |  | - | PE |  | Groen-Geel
PE |  | - | PE |  | Groen-Geel
PE |  | - | PE |  | -
110V | S1 | - | 151 | ┐ | Rood |  |  |  | 6F6 | Noodstrop (momenteel niet aangesloten)
110V |  | - | 151 | │ | -
110V |  | - | 151 | ┘ | -
110V | S1 | - | 152 |  | Rood | Rood | 152 |  | 19K1 / 3SH1 | Noodstrop (momenteel niet aangesloten) Op de tekening (E-5295/07) lijkt het alsof de hydrauliek knop aangesloten is op rijgklem 152, maar in werkelijkheid zit deze direct aangesloten op de noodstop.
110V | 7K1 |  |  |  |  | Rood | 153 |  | 19K1
110V | 7K1 / 3SH1 | - | 154 |  | Rood | Rood | 154 |  | K1 | Op de tekening (E-5295/07) lijkt het alsof 7K1 en K1 zijn aangesloten via rijgklem 154, maar in werkelijkheid zijn ze direct met elkaar verbonden. De hydrauliek knop moet terug worden aangesloten op rijgklem 154
110V | 1Q1 |  |  |  | Rood | Rood | 155 |  | K1
110V |  | - | 156 | ┐ | Rood | Rood | 156 |  | 7K2 / 7K3 / 2K2 / 3Q1 / 11K9 / 1K1 / 1K2 / 4K1 | 3SH1 is momenteel niet aangesloten. Dit is normaal gesproken een lampje onder de hydrauliek knop. 3Q1 is direct met de 1Q1 verbonden, niet via de rijgklemmen
110V |  | - | 156 | ┘ | Rood |  |  |  | 1Q1
110V | 2Q1 |  |  |  |  | Rood | 157 |  | 2K2 | Directe verbinding tussen 2K2 en 2Q1, geen rijgklem gebruikt
|  | - | 158 |  | -
110V | 3Q1 | Rood | 159 |  | Rood | Rood | 159 | ┐ | 5K1
110V | 5K1 | Rood | 160 |  | Rood | Rood | 160 | ┘ | 3K1
[6 empty] | - | 162
[6 empty] | Rood | 163
[6 empty] | Rood | 164
[6 empty] | Rood | 165
[6 empty] | Rood | 166
[6 empty] | Rood | 167
[6 empty] | Rood | 168
[6 empty] | Rood | 169
|  | Zwart | 170 |  | Rood | Rood | 170
|  | Zwart | 172 |  | Rood
|  | - | 180 |  | -
|  | - | 181 |  | -
Rood plaatje
24V |  | Zwart | 200 | ┐ | Blauw | Zwart | 200 | ┐ |  | TODO: uitzoeken waar de draden van 200 naartoe gaan en waarom de kleuren verschillend zijn
24V |  | - | 200 | ┘ | Blauw | Zwart | 200 | │
24V | [5 empty] | Zwart | 200 | │
24V | [5 empty] | Blauw | 200 | │
24V | [5 empty] | Wit | 200 | ┘
PE | [6 empty] | PE | ┐PE STP
0V | 6V1 | - | 201 |  | Blauw | Bruin (19X5) Blauw | 201 | ┘201 STP
24V |  | - | 202 |  | Blauw | Blauw | 202
PE | [6 empty] | PE | ┐PE STP
0V | 6V2 | - | 203 | ┐ | Blauw | Blauw | 203 | ┘203 STP
|  | - | 203 | ┘ | Blauw
24V |  | - | 204 | ┐ | Blauw | Blauw | 204 | 19S1 / 19S2 / 19A3 / S3 |  | 19A3 is het handcommandostation wat op dit moment ontbreekt. S3 is de noodstop op het handcommandostation.
|  | - | 204 | ┘ | Blauw
|  | Zwart | 205 | ┐ | Blauw
|  | - | 205 | ┘ | -
|  | - | 206 | ┐ | Blauw | Blauw | 206
|  | - | 206 | ┘ | -
|  | Zwart | 207 |  | Blauw | Blauw | 207
[6 empty] | Blauw | 208
|  | Zwart | 209 |  | Blauw | Blauw | 209
|  | Zwart | 210 |  | Zwart
|  | Zwart | 211 |  | Zwart
|  | Zwart | 212 | ┐ | -
|  | - | 213 | ┘ | Blauw
[6 empty] | Blauw | 214
[6 empty] | - | 215
[6 empty] | - | 216
[6 empty] | - | 217
[6 empty] | Blauw | 218
[6 empty] | - | 219 | ┐219 STP
[6 empty] | - | 220 | ┘220 STP
[6 empty] | - | 221-239
|  | Zwart | 240 |  | Blauw | Blauw | 240
[6 empty] | Zwart | 241
[6 empty] | Zwart | 242
[6 empty] | Zwart | 243
[6 empty] | Zwart | 250
[6 empty] | Zwart | 251
[6 empty] | Zwart | 252
|  | Zwart | 253 |  | Blauw | Blauw | 253
[6 empty] | - | 254
[6 empty] | - | 255
|  | - | 256 |  | - | - | 256
[6 empty] | Groen (19X5) | 257
[6 empty] | Geel (19X5) | 258
[6 empty] | Paars (19X5) | 259
[6 empty] | Roze (19X5) | 260
|  | - | 261 |  | -
|  | - | 262 |  | -
[6 empty] | Blauw | 263
| S3 | - | 264 | ┐ | Blauw |  |  |  |  | Noodstop van het handcommandostation. Is op dit moment niet aangesloten TODO: controleren waar de blauwe draad nu naartoe gaat.
|  | Zwart | 265 | ┘ | - |  |  |  |  | TODO: controleren welke draad naar welke eindschakelaar toe gaat
|  | Zwart | 266 |  | Zwart |  |  |  |  | TODO: controleren welke draad naar welke eindschakelaar toe gaat
|  | Zwart | 267 |  | Zwart |  |  |  |  | TODO: controleren welke draad naar welke eindschakelaar toe gaat
|  | Zwart | 268 | ┐ | -
|  | - | 269 | ┘ | Blauw
[6 empty] | Blauw | 270
|  | Blauw | 271 |  | Blauw |  |  |  |  | Schakelaar bovenop de spindel verticale spindel
[6 empty] | - | 300
[6 empty] | Zwart | 301 | ┐
[6 empty] | Zwart | 301 | │
[6 empty] | Zwart | 301 | ┘
[6 empty] | Zwart | 302 | ┐
[6 empty] | Zwart | 302 | ┘
[6 empty] | Zwart | 303
[6 empty] | Zwart | 304 | ┐
[6 empty] | Zwart | 304 | ┘
[6 empty] | Zwart | 305
[6 empty] | Zwart | 306 | ┐
[6 empty] | Zwart | 306 | ┘
[6 empty] | Zwart | 307
|  | - | 308 |  | - | - | 308
|  | - | 309 |  | -